## Sheet1
车间 | 产线 | 设备编码 | 设备名称 | 故障类别 | 故障代码 | 故障描述 | 步骤序号 | 子步骤 | 步骤内容 | 维修方法 | 判定标准 | 标准时间
PDC-APU4 | PDC-APU4-Combo | V-SZ-PDC-combo-2201 | 主板打螺钉 | BD |  | 阻档杆不伸出 | 1 |  | 检查阻档气缸工装机构，气缸连接活动杆是否断裂或卡滞，气缸是否卡滞， | 手动维修修 | 活动杆完好无损，活动顺畅不卡滞， | 10
PDC-APU4 | PDC-APU4-Combo | V-SZ-PDC-combo-2201 | 主板打螺钉 | BD |  | 阻档杆不伸出 | 2 |  | 气缸电磁传感器是完好无损，人机界面IO反馈信息正常 | 手动维修 | 气缸电磁传感器完好，IO反馈信息正常 | 5
PDC-APU4 | PDC-APU4-Combo | V-SZ-PDC-combo-2201 | 主板打螺钉 | BD |  | 阻档杆不伸出 | 3 |  | 检查气缸电磁阀动作是否正常，电路电压信号是否正常，气管是否无漏气损坏 | 手动维修 | 气缸电磁阀动作正常，电路电压信号正常，气管无漏气损坏 | 15
PDC-APU4 | PDC-APU4-Coating 2 | V-SZ-PDC-coating-line 2 | coating | BD |  | 导轨链条不转动 | 1 |  | 检查链条、链轮及电机是否卡滞不转动 | 手动维护 | 链条、链轮及电机转顺畅 | 30
PDC-APU4 | PDC-APU4-Coating 2 | V-SZ-PDC-coating-line 2 | coating | BD |  | 导轨链条不转动 | 2 |  | 电机控制器电路电压是否正常，通讯线及接头是否接触良好导通固定是否紧固 | 手动维护 | 机电控制器电路正常，通讯线及接头是是否接导良好 | 30
PDC-APU4 | PDC-APU4-Coating 2 | V-SZ-PDC-coating-line 2 | coating | BD |  | 胶宽测试不过 | 1 |  | 喷胶开关按钮是否开启状态，胶泵供胶循还开关阀是否在内循还， | 手动维护 | 喷头喷胶开关开启，胶泵供胶在内循还状态 | 5
PDC-APU4 | PDC-APU4-Coating 2 | V-SZ-PDC-coating-line 2 | coating | BD |  | 胶宽测试不过 | 2 |  | 检查点胶阀喷胶嘴是否堵塞，胶阀电磁阀气路动作是否正常 | 手动维护 | 点胶阀喷胶宽度实际到设定宽度，胶阀电磁阀及气路动作正常 | 15
PDC-APU4 | PDC-APU4-Coating 2 | V-SZ-PDC-coating-line 2 | coating | BD |  | 胶宽测试不过 | 3 |  | 检查测胶宽传感器光路是否有异物阻档，反射镜表面是否脏污异常，光点反射光点回到传感器接收框内 | 手动维护 | 传感器光路无异物阻档，反射镜无脏污反光正常，光点反射反回到收框内 | 10
PDC-APU4 | PDC-APU4-Combo | V-SZ-PDC-combo-1001 | 水嘴与连接器打螺丝 | BD |  | 螺丝枪旋转臂到达指定位不打螺丝 | 1 |  | 螺丝枪开关接触不良损坏 | 手动维护 | 螺丝枪开关接触良好开关功能正常 | 5
PDC-APU4 | PDC-APU4-Combo | V-SZ-PDC-combo-1001 | 水嘴与连接器打螺丝 | BD |  | 螺丝枪旋转臂到达指定位不打螺丝 | 2 |  | 检查螺丝枪打丝位置时编码器是否有到达反馈信号； | 查看人机屏 | 参数坐标设置有到位反馈信号； | 10
PDC-APU4 | PDC-APU4-Combo | V-SZ-PDC-combo-1001 | 水嘴与连接器打螺丝 | BD |  | 螺丝枪旋转臂到达指定位不打螺丝 | 3 |  | 检查编码器联接器是否损坏或固定松动；通讯线及接头是损破损断开异常 | 手动维护 | 编码器联接器紧固无松动损坏，通讯线及接头无破损断开 | 10
PDC-APU4 | PDC-APU4-Combo | V-SZ-PDC-combo-1001 | 水嘴与连接器打螺丝 | BD |  | 螺丝枪旋转臂到达指定位不打螺丝 | 4 |  | 检查螺丝枪与控制器通讯线接头是否损坏或固定松动，通讯线及接头是损破损断开异常 | 手动维护，使用万用表测量通断 | 通讯线接头固无松动损坏，通讯线及接头无破损断开 | 20
PDC-APU4 | PDC-APU4-Combo | V-SZ-PDC-combo-1300 | Potting<灌胶> | BD |  | 点胶机伺服X轴报警、Y轴报警 | 1 |  | 设备是否紧停止断电 | 检查紧停开关是否按下停止或设备断电状态 | 紧停没按下停止，设备没断电异常 | 10
PDC-APU4 | PDC-APU4-Combo | V-SZ-PDC-combo-1300 | Potting<灌胶> | BD |  | 点胶机伺服X轴报警、Y轴报警 | 2 |  | 伺服控制器故障 | 检查对应伺服控制器报错代码排查检修或断电重启 | 伺服控制器运行正常 | 30
PDC-APU4 | PDC-APU4-SWS Line5 | V-SZ-PDC-sws-line 5 | 波峰焊 | BD |  | 扫码不上 | 1 |  | 检查二维码 | 二维码是否完好 无缺字 | 目视 | 5
PDC-APU4 | PDC-APU4-SWS Line5 | V-SZ-PDC-sws-line 5 | 波峰焊 | BD |  | 锡缸温度异常 | 1 |  | 检查软件加热开关是否开启加热状态 | 手动操作软件检查 | 加热开关开启加热 | 3
PDC-APU4 | PDC-APU4-SWS Line5 | V-SZ-PDC-sws-line 5 | 波峰焊 | BD |  | 锡缸温度异常 | 2 |  | 检查电箱控制系统电路器件固态继电器，电源电压是否正常，控制信号是否正常工作 | 使用测量仪器检测控制电路电压及通讯电压信号 | 固态继电器功能正常，电源电压正常，通讯信号工作信号正常 | 40
PDC-APU4 | PDC-APU4-SWS Line5 | V-SZ-PDC-sws-line 5 | 波峰焊 | BD |  | 锡缸温度异常 | 3 |  | 检查加热线圈是否损坏无法加热 | 万用表检测线圈电阻是否异常无穷大（线圈的电阻,大小<350 ±5%Ω），异常损坏更换新线圈 | 加热线圈加热功能正常 | 80
PDC-APU1 | PDC-APU1-IBSG | V-SZ-PDC-IBSG-370 | AB胶散热片 | BD |  | 设备不点胶 | 1 |  | 检查到位感应器信号 | 目视 | 检查到位感应信号 | 35
PDC-APU1 | PDC-APU1-IBSG | V-SZ-PDC-IBSG-365 | 烤炉 | BD |  | 温度异常 | 1 |  | 检查固态继电器 | 更换固态继电器 | 测量固态电阻 | 30
PDC-APU1 | PDC-APU1-IBSG | V-SZ-PDC-IBSG-360 | 模组点白胶机 | BD |  | 扫不上码 | 1 |  | 检查扫码枪 | 校准扫码枪 | 扫码是否居中 | 10
PDC-APU1 | PDC-APU1-IBSG | V-SZ-PDC-IBSG-340 | 电阻焊热钳 | BD |  | 焊接失败 | 1 |  | 检查电极 | 更换电极 | 电极开裂 | 10
PDC-APU1 | PDC-APU1-IBSG | V-SZ-PDC-IBSG-320 | 模组打螺丝机 | BD |  | 打螺丝失败 | 1 |  | 检查螺丝入孔位置 | 校准螺丝位置 | 目视加手动 | 20
PDC-APU1 | PDC-APU1-IBSG | V-SZ-PDC-IBSG-310 | 环形点胶机 | BD |  | 不出胶 | 1 |  | 检查齿轮泵是否卡顿 | 清洗齿轮泵 | 目视 | 30
PDC-APU1 | PDC-APU1-IBSG | V-SZ-PDC-IBSG-300 | 散热片点白红胶机 | BD |  | 漏胶 | 1 |  | 检查膜片 | 更换膜片 | 目视加手动 | 20
PDC-APU1 | PDC-APU1-IBSG | V-SZ-PDC-IBSG-230 | 环形吹离子风 | BD |  | 旋转轴故障 | 1 |  | 检查旋转轴皮带 | 皮带磨损 更换皮带 | 目视手动 | 60
PDC-APU1 | PDC-APU1-IBSG | V-SZ-PDC-IBSG-200 | PSU打螺丝 | BD |  | 螺丝失败 | 1 |  | 检查螺丝入孔位置 | 校准螺丝位置 | 目视 | 20
PDC-APU1 | PDC-APU1-IBSG | V-SZ-PDC-IBSG-130 | 齿轮泵点胶 | BD |  | 不出胶 | 1 |  | 检查齿轮泵是否卡顿 | 清洗齿轮泵 | 目视 | 25
PDC-APU1 | PDC-APU1-IBSG | V-SZ-PDC-IBSG-121-4 | 高频焊 | BD |  | 卡锡 | 1 |  | 检查送锡轮是否有锡渣 | 清洁送锡轮 | 目视 | 15
PDC-APU1 | PDC-APU1-IBSG | V-SZ-PDC-IBSG-1200 | 压套管 | BD |  | 治具检测不到 | 1 |  | 检查感应器 | 检查感应IO点是否有输出 | 目视 | 5
PDC-APU1 | PDC-APU1-IBSG | V-SZ-PDC-IBSG-1250 | 刻码机 | BD |  | 推送气缸报警 | 1 |  | 检查推送气缸 | 目视手动 | 套管是否卡住 | 20
PDC-APU1 | PDC-APU1-IBSG | V-SZ-PDC-IBSG-810 | 组装螺丝机 | BD |  | 掉螺丝 | 1 |  | 螺丝掉 | 清洁滤芯 | 检查真空滤芯是否堵塞 | 10
PDC-APU1 | PDC-APU1-IBSG | V-SZ-PDC-IBSG-710 | 烤炉 | BD |  | 链条不走 | 1 |  | 链条卡顿 | 调整链条松紧度 | 目视手动 | 35
PDC-APU1 | PDC-APU1-IBSG | V-SZ-PDC-IBSG-700 | AB胶点胶机 | BD |  | Y轴驱动器报警 | 1 |  | 检查Y轴丝杆 | 清洁驱动器Y轴胶异物 | 目视手动 | 100
PDC-APU1 | PDC-APU1-IBSG | V-SZ-PDC-IBSG-600 | 波峰焊 | BD |  | 连锡 | 1 |  | 检查氮气堵塞 | 氮气环堵塞更换氮气环 | 手动 | 20
PDC-APU1 | PDC-APU1-IBSG | V-SZ-PDC-IBSG-540 | 盖板螺丝机 | BD |  | 打螺丝失败 | 1 |  | 检查螺丝位置 | 校准螺丝位置 | 目视加手动 | 15
PDC-APU1 | PDC-APU1-IBSG | V-SZ-PDC-IBSG-520 | 电阻焊 | BD |  | 冷水机不制冷 | 1 |  | 检查冷水机压缩机 | 检查冷水机压缩机是否工作 | 手动 | 20
PDC-APU1 | PDC-APU1-IBSG | V-SZ-PDC-IBSG-515 | PMW打螺丝 | BD |  | 打螺丝失败 | 1 |  | 检查螺丝位置 | 校准螺丝入孔位置 | 目视 加手动 | 15
PDC-APU1 | PDC-APU1-IBSG | V-SZ-PDC-IBSG-500 | 扇热片点胶机 | BD |  | 漏胶 | 1 |  | 检查密封圈磨片 | 更换膜片 | 目视加手动 | 15
PDC-APU1 | PDC-APU1-IBSG | V-SZ-PDC-IBSG-410 | 热铆机 | BD |  | 热铆不良 | 1 |  | 检查热铆头 | 更换热铆头 | 目视+手动 | 15
PDC-APU1 | PDC-APU1-IBSG | V-SZ-PDC-IBSG-400 | 测试机 | BD |  | 测试失败 | 1 |  | 检查探针 | 探针是否接触不良 弯曲 | 目视 | 5
PDC-APU1 | PDC-APU1-IBSG | V-SZ-PDC-IBSG-110 | 电阻焊 | BD |  | 焊接失败 | 1 |  | 检查电极 | 电极是否开裂 | 目视 | 10
PDC-APU1 | PDC-APU1-IBSG | V-SZ-PDC-IBSG-121-3 | 高频焊 | DB |  | 漏焊 | 1 |  | 检查线圈是否弯曲 | 校准线圈 | 目视 | 20
PDC-APU1 | PDC-APU1-IBSG | V-SZ-PDC-IBSG-2110 | 测试机 | BD |  | 扫码不上 | 1 |  | 检查二维码是否完好 | 目视检查 | 二维码完好无缺字 | 5
PDC-APU4 | PDC-APU4-SWS Line1 | V-SZ-PDC-sws-line 1 | 波峰焊 | BD |  | AOI出口升降机链条不转动 | 1 |  | 检查电机是否得电转动， | 手动维护 | 电机转动正常 | 5
PDC-APU4 | PDC-APU4-SWS Line1 | V-SZ-PDC-sws-line 1 | 波峰焊 | BD |  | AOI出口升降机链条不转动 | 2 |  | 电机转动轴联轴器固定是松动无法紧固 | 手动维护 | 固定螺丝紧固 | 10
PDC-APU4 | PDC-APU4-Coating 2 | V-SZ-PDC-coating-line 2 | coating | BD |  | 8#接驳台，回流第3段轨道进板传送超时 | 1 |  | 导轨传感器是否表面有脏污或异物误测，传感器功能正常反馈信号； | 手动维护检查 | 传感器表面无异物，检测功能正常 | 10
PDC-APU4 | PDC-APU4-Coating 2 | V-SZ-PDC-coating-line 2 | coating | BD |  | 8#接驳台，回流第3段轨道进板传送超时 | 2 |  | 检查链条是否损坏或异物卡滞；齿轮轴承是否损坏无法转动； | 手动维护检查 | 链条完好无损，齿轮完好转动 | 30
PDC-APU4 | PDC-APU4-Coating 2 | V-SZ-PDC-coating-line 2 | coating | BD |  | 8#接驳台，回流第3段轨道进板传送超时 | 3 |  | 检查传动电机是否损坏无法转动，通讯线路是否损坏断开 | 手动维护检查 | 电机转动正常，通讯线路完好 | 20
PDC-APU4 | PDC-APU4-Coating 2 | V-SZ-PDC-coating-line 2 | coating | BD |  | 伺服控制器运行报错 | 1 |  | 查看伺报控制器报警代码，按照报错代码处理措施检查设备 | 手动维护 | 伺服控制器无报错 | 20
PDC-APU4 | PDC-APU4-Coating 2 | V-SZ-PDC-coating-line 2 | coating | BD |  | 伺服控制器运行报错 | 2 |  | 检查伺服丝杆轴承是否损坏卡滞，固定螺丝是否松动异常 | 手动维护 | 丝杆活动顺畅无卡滞，固定螺丝紧固 | 40
PDC-APU4 | PDC-APU4-Combo | V-SZ-PDC-combo-1500 | 安装MOS管 | BD |  | 出料气缸退回报警 | 1 |  | 检查气缸传感器是否检测不良，固定是否松动及损坏，或通讯线路是或断开 | 手动维护检查 | 传感器完好无损，通讯线完好无损 | 25
PDC-APU4 | PDC-APU4-Combo | V-SZ-PDC-combo-1500 | 安装MOS管 | BD |  | 出料气缸退回报警 | 2 |  | 检查是气缸滑块是否有异物卡滞及损坏，气缸气管是否大损坏漏气 | 手动维护 | 气缸完好无损，气管完好无损 | 15
PDC-APU4 | PDC-APU4-Combo | V-SZ-PDC-combo-1500 | 安装MOS管 | BD |  | 出料气缸退回报警 | 3 |  | 检查气缸电磁阀是否损坏动作异常 | 手动维护 | 电磁阀动作功能正常 | 10
PDC-APU1 | PDC-APU1-PWM Assy2 | V-SZ-PDC-PWM-ASSY LINE2-120 | 高温测试 HOT TEST | BD |  | 设备报错扫不上码 | 1 |  | .用电脑打开扫描枪软件，连接扫描枪，检查二维码是否在检测区域内 | 调整扫码区域 | .用电脑打开扫描枪软件，连接扫描枪，检查二维码是否在检测区域内 | 15
PDC-APU1 | PDC-APU1-PWM Assy2 | V-SZ-PDC-PWM-ASSY LINE2-120 | 高温测试 HOT TEST | BD |  | 机械手抓取产品信号丢失 | 1 |  | 检查感应器本身是否OK,检查线路无断路磨损现象 | 更换感应器或电缆 | 检查感应器本身是否OK,检查线路无断路磨损现象 | 30
PDC-APU1 | PDC-APU1-PWM Assy2 | V-SZ-PDC-PWM-ASSY LINE2-120 | 高温测试 HOT TEST | BD |  | 机械手抓取产品信号丢失 | 2 |  | 检查气管是否有破裂磨损漏气 | 更换气管 | 气管无破裂磨损无漏气 | 20
PDC-APU1 | PDC-APU1-PWM Assy2 | V-SZ-PDC-PWM-ASSY LINE2-120 | 高温测试 HOT TEST | BD |  | 机械手放产品在测试台后不动作 | 1 |  | 检查气缸是否上升到位 | 调整感应器位置或更换感应器 | 气缸上升到位 | 20
PDC-APU1 | PDC-APU1-PWM Assy2 | V-SZ-PDC-PWM-ASSY LINE2-110 | 凝胶固化 GEL CURING | BD |  | 烤炉夹紧气缸没到位 | 1 |  | 检查烤炉夹紧气缸 | 更换气缸 | 气缸无卡顿 | 60
PDC-APU1 | PDC-APU1-PWM Assy2 | V-SZ-PDC-PWM-ASSY LINE2-110 | 凝胶固化 GEL CURING | BD |  | 烤炉夹紧气缸没到位 | 2 |  | 检查气缸感应器 | 更换感应器或调整感应器位置 | 感应器正常 | 20
PDC-APU1 | PDC-APU1-PWM Assy2 | V-SZ-PDC-PWM-ASSY LINE2-100 | 机械手上料 Robot feeding | BD |  | 设备无报错，无法初始化 | 1 |  | 检查真空阀24V供电是否正常 | 更换电源 | 真空阀24V供电正常 | 30
PDC-APU1 | PDC-APU1-PWM Assy2 | V-SZ-PDC-PWM-ASSY LINE2-100 | 机械手上料 Robot feeding | BD |  | 设备无报错，无法初始化 | 2 |  | 检查真空阀 | 更换真空阀 | 真空阀正常 | 30
PDC-APU1 | PDC-APU1-PWM Assy2 | V-SZ-PDC-PWM-ASSY LINE2-100 | 机械手上料 Robot feeding | BD |  | 生产过程中点胶头停止注胶，设备报错（bad height gel measure） | 1 |  | 检查点胶头电机电缆接触 | 紧固电缆接头 | 点胶头电机电缆接触良好 | 10
PDC-APU1 | PDC-APU1-PWM Assy2 | V-SZ-PDC-PWM-ASSY LINE2-100 | 机械手上料 Robot feeding | BD |  | 生产过程中点胶头停止注胶，设备报错（bad height gel measure） | 2 |  | 检查驱动器 | 更换驱动器，重新设置胶量参数 | 驱动器无报警 | 60
PDC-APU1 | PDC-APU1-PWM Assy2 | V-SZ-PDC-PWM-ASSY LINE2-100 | 机械手上料 Robot feeding | BD |  | 胶重不达标，不在标准范围内 | 1 |  | 检查注胶头管道是否有堵塞 | 保养注胶头，更换管道 | 注胶头管道无堵塞 | 120
PDC-APU1 | PDC-APU1-PWM Assy2 | V-SZ-PDC-PWM-ASSY LINE2-90 | AOI 检测BONDING AOI BONDING | BD |  | OP90 AOI二轨道不进夹具 | 1 |  | PLC反馈信号的中间继电器常闭触点氧化 | 更换继电器 | PLC反馈信号正常，中间继电器常闭触点无氧化 | 15
PDC-APU1 | PDC-APU1-PWM Assy2 | V-SZ-PDC-PWM-ASSY LINE2-70 | 机械手上料传送 Robot feeding | BD |  | 设备报警通讯失败communication fault OP70/100 （OP130/120) | 1 |  | .检查电柜箱网线是否松动 | 重新拔插网线或更换 | 网线是否松动 | 5
PDC-APU1 | PDC-APU1-PWM Assy2 | V-SZ-PDC-PWM-ASSY LINE2-70 | 机械手上料传送 Robot feeding | BD |  | 设备报警通讯失败communication fault OP70/100 （OP130/120) | 2 |  | 检查设备网线是否连接正常 | 用电脑ping网络如果有问题通知IT检查处理 | 设备网线连接正常 | 20
PDC-APU4 | PDC-APU4-Combo | V-SZ-PDC-combo-1300 | Potting<灌胶> | BD |  | 点胶管溢胶 | 1 |  | 胶管安装密封圈是否变形损坏进空气 | 检查胶管装密封圈是否密封完好 | 密封圈完好无损 | 5
PDC-APU4 | PDC-APU4-Combo | V-SZ-PDC-combo-1300 | Potting<灌胶> | BD |  | 点胶管溢胶 | 2 |  | 电磁阀动作是否正常切换气，气管及接头是漏气 | 手动操作检查电磁阀切换气动作状态，检查气管是否损坏 | 电磁阀动作正常切换气，气管无损坏 | 10
PDC-APU4 | PDC-APU4-Combo | V-SZ-PDC-combo-1300 | Potting<灌胶> | BD |  | 点胶管溢胶 | 3 |  | 检查点胶阀内部气阀动作是否顺畅无卡滞，密封是去否完好无损，出胶口是否有硬胶异物堵塞 | 手动维护检查 | 气阀动作顺畅，密封完好无损，无硬胶异物堵塞 | 60
PDC-APU1 | PDC-APU1-PWM Assy2 | V-SZ-PDC-PWM-ASSY LINE2-70 | 机械手上料传送 Robot feeding | BD |  | 载具推不到位报警 | 1 |  | 送载具支架运动丝杆是否有异物卡住 | 清除卡料 | 送载具支架运动丝杆是否有异物卡住 | 10
PDC-APU1 | PDC-APU1-PWM Assy2 | V-SZ-PDC-PWM-ASSY LINE2-70 | 机械手上料传送 Robot feeding | BD |  | 载具推不到位报警 | 2 |  | 支架前端太低，运行中与腔体有摩擦卡滞 | 调整送载具支架平行度并紧固，使其不与腔体底部摩擦 | 送载具支架平行度并紧固，使其不与腔体底部摩擦 | 20
PDC-APU1 | PDC-APU1-PWM Assy2 | V-SZ-PDC-PWM-ASSY LINE2-60 | 绝缘性测试 DIELECTRIC TEST | BD |  | 绝缘测试不良 | 1 |  | 检查测试针接触 | 更换测试针 | 测试针无断裂，无磨损 | 10
PDC-APU1 | PDC-APU1-PWM Assy2 | V-SZ-PDC-PWM-ASSY LINE2-60 | 绝缘性测试 DIELECTRIC TEST | BD |  | 绝缘测试不良 | 2 |  | 继电器损坏 | 更换继电器 | 继电器状态正常 | 30
PDC-APU1 | PDC-APU1-PWM Assy2 | V-SZ-PDC-PWM-ASSY LINE2-60 | 绝缘性测试 DIELECTRIC TEST | BD |  | 绝缘测试不良 | 3 |  | 定位销下方的地线PIN凸起，导致产品接地 | 调整地线PIN使其不能接触定位销 | 定位销下方的地线PIN无凸起 | 15
PDC-APU1 | PDC-APU1-PWM Assy2 | V-SZ-PDC-PWM-ASSY LINE2-60 | 绝缘性测试 DIELECTRIC TEST | BD |  | 读码器故障 | 1 |  | 检查读码器 | 重启或更换读码器 | 读码器无报警 | 30
PDC-APU1 | PDC-APU1-PWM Assy2 | V-SZ-PDC-PWM-ASSY LINE2-60 | 绝缘性测试 DIELECTRIC TEST | BD |  | 读码器通讯不上 | 1 |  | 通信线接触不好 | 紧固通信线插头或更换通讯线 | 通信线接触无松动和 | 20
PDC-APU4 | PDC-APU4-Combo | V-SZ-PDC-combo-2200 | 主板打螺钉 | BD |  | 面罩下压到位后，人机界面仍然提示“双手按钮开始”异常 | 1 |  | 检查面罩工装气缸下降到位是否有反馈信号， | 检查人机界面状态 | 气缸下到位信号反馈正常 | 5
PDC-APU4 | PDC-APU4-Combo | V-SZ-PDC-combo-2200 | 主板打螺钉 | BD |  | 面罩下压到位后，人机界面仍然提示“双手按钮开始”异常 | 2 |  | 检查气缸下位传感器灯有无亮，传感器是否损坏；检查通讯线是及接头是否断开异常 | 传感器替换检查，排查通讯线布线是否异常损坏 | 传感器灯亮无损坏，通讯线无损坏断开 | 20
PDC-APU1 | PDC-APU1-PWM Assy2 | V-SZ-PDC-PWM-ASSY LINE2-50 | 散热胶固化 GLUE CURING | BD |  | 烘烤炉移动不到位报警（前后出口夹紧气缸未张开状态） | 1 |  | 检查感应器本身故障 | 调整感应器位置或更换感应器 | 感应器是否正常 | 30
PDC-APU1 | PDC-APU1-PWM Assy2 | V-SZ-PDC-PWM-ASSY LINE2-40 | 陶瓷板分板 CERAMIC BREAK BOX | BD |  | 陶瓷板吸不起来，Z轴报错Gripper Handing Robot （35）collision gripper in Z-direction | 1 |  | 检查吸嘴的吸盘 | 更换吸盘 | 吸盘无破损 | 10
PDC-APU1 | PDC-APU1-PWM Assy2 | V-SZ-PDC-PWM-ASSY LINE2-40 | 陶瓷板分板 CERAMIC BREAK BOX | BD |  | 陶瓷板吸不起来，Z轴报错Gripper Handing Robot （35）collision gripper in Z-direction | 2 |  | 检查长推块镶件 | 更换镶件 | 镶件无磨损 | 20
PDC-APU1 | PDC-APU1-PWM Assy2 | V-SZ-PDC-PWM-ASSY LINE2-40 | 陶瓷板分板 CERAMIC BREAK BOX | BD |  | 切刀变形 | 1 |  | 检查切刀 | 更换切刀 | 切刀无变形 | 5
PDC-APU1 | PDC-APU1-PWM Assy2 | V-SZ-PDC-PWM-ASSY LINE2-30 | 陶瓷板贴片 Ceramic ASSBY | BD |  | 点胶滴胶、收不住胶 | 1 |  | 检查排胶过程是否存在异常，是否有气泡，胶水是否异常，更换胶水测试 | 手动排胶 | 排胶没有断胶 | 30
PDC-APU1 | PDC-APU1-PWM Assy2 | V-SZ-PDC-PWM-ASSY LINE2-30 | 陶瓷板贴片 Ceramic ASSBY | BD |  | 点胶滴胶、收不住胶 | 2 |  | 检查排胶管路，清洁接头 | 紧固接头 | 管路无破损，接头无松动 | 10
PDC-APU1 | PDC-APU1-PWM Assy2 | V-SZ-PDC-PWM-ASSY LINE2-30 | 陶瓷板贴片 Ceramic ASSBY | BD |  | 点胶滴胶、收不住胶 | 3 |  | 检查转子、定子 | 更换新定子转子 | 转子、定子,无磨损 | 120
PDC-APU1 | PDC-APU1-PWM Assy2 | V-SZ-PDC-PWM-ASSY LINE2-30 | 陶瓷板贴片 Ceramic ASSBY | BD |  | OP30-15 PROFINET TRAY RIGHT AXIS OP30-78 AXIS RIGHT TRAY | 1 |  | 查看OP30人机界面左下角第三个报警图标， | 手动查看报警界面 | 设备无报警 | 2
PDC-APU1 | PDC-APU1-PWM Assy2 | V-SZ-PDC-PWM-ASSY LINE2-30 | 陶瓷板贴片 Ceramic ASSBY | BD |  | OP30-15 PROFINET TRAY RIGHT AXIS OP30-78 AXIS RIGHT TRAY | 2 |  | 查看机器人控制器是否报警，如报警信息，清除报警即可 | 清除报警 | 机器人无报警 | 10
PDC-APU1 | PDC-APU1-PWM Assy2 | V-SZ-PDC-PWM-ASSY LINE2-20 | 背板组装 Backplate assby | BD |  | OP20无法初始化 | 1 |  | 检查I/O通讯模块和PLC是否报警 | 重启PLC | I/O通讯模块和PLC无报警 | 10
PDC-APU1 | PDC-APU1-PWM Assy2 | V-SZ-PDC-PWM-ASSY LINE2-20 | 背板组装 Backplate assby | BD |  | OP20无法初始化 | 2 |  | 用电脑连接PLC，查看I/O模块报警的具体编号 | 重启I/O模块 | 用电脑连接PLC，查看I/O模块报警的具体编号 | 15
PDC-APU1 | PDC-APU1-PWM Assy2 | V-SZ-PDC-PWM-ASSY LINE2-20 | 背板组装 Backplate assby | BD |  | OP20无法初始化 | 3 |  | 检查对应I/O模块的接线插口是否松动，重新拔插 | 重新拔插 | I/O模块的接线插口无松动 | 5
PDC-APU1 | PDC-APU1-PWM Assy2 | V-SZ-PDC-PWM-ASSY LINE2-20 | 背板组装 Backplate assby | BD |  | OP20设备无报警无法初始化 | 1 |  | 检查气缸为什么没回到原点（气压，气缸卡滞，退回时有异物卡住） | 手动检查气缸 | 检查气缸无卡顿 | 15
PDC-APU1 | PDC-APU1-PWM Assy2 | V-SZ-PDC-PWM-ASSY LINE2-20 | 背板组装 Backplate assby | BD |  | OP20设备无报警无法初始化 | 2 |  | 检查相应sensor状态，HMI上IO是否正确 | 手动测试sensor | sensor状态正常 | 5
PDC-APU1 | PDC-APU1-PWM Assy2 | V-SZ-PDC-PWM-ASSY LINE2-20 | 背板组装 Backplate assby | BD |  | OP20设备无报警无法初始化 | 3 |  | 手动点动背板上料处电磁阀按顺序动作气缸，可正常初始化。步骤如下：168C1A--168C3A--168C2B--168C4B--168C5B | 手动操作气缸动作 | 步骤如下：168C1A--168C3A--168C2B--168C4B--168C5B | 5
PDC-APU1 | PDC-APU1-PWM Assy2 | V-SZ-PDC-PWM-ASSY LINE2-10 | 上料 Housing loading | BD |  | traca/server报警 | 1 |  | 检查SSA服务器 | 1.技术员ping 本机与SSA服务器电脑IP是否联通 2.ping IP步骤：电脑左下角找到“运行或search”输入“cmd”按回车,选择“command”按左键双击，输入ping按空格键，再输入IP地址，按空格键，输入-t按回车键即可。 | ping IP | 30
PDC-APU1 | PDC-APU1-PWM Assy2 | V-SZ-PDC-PWM-ASSY LINE2-10 | 上料 Housing loading | BD |  | 吹盘位置报警,无法识别 | 1 |  | 排查感应器偏移位置 | 调节感应器位置 | 感应器位置没有偏移 | 10
PDC-APU1 | PDC-APU1-PWM Assy2 | V-SZ-PDC-PWM-ASSY LINE2-10 | 上料 Housing loading | BD |  | 吹盘位置报警,无法识别 | 2 |  | 检查感应器是否损坏 | 更换感应器 | 手动测试感应器功能 | 30
PDC-APU4 | PDC-APU4-Combo | V-SZ-PDC-combo-2200 | 主板打螺钉 | BD |  | 螺丝枪批头损坏 | 1 |  | 更换新批头 | 更换批头 | 螺丝批头完好无损 | 10
PDC-APU4 | PDC-APU4-Combo | V-SZ-PDC-combo-1300 | Potting<灌胶> | BD |  | 固化速度超低报错 | 1 |  | 检查相对应段运输传动电机传动链条是否损坏卡滞，固定螺丝松动 | 手动维护检查，更换电机传动链条，调整位置紧固螺丝 | 传动链条完好无损，螺丝紧固 | 30
PDC-APU4 | PDC-APU4-Combo | V-SZ-PDC-combo-1300 | Potting<灌胶> | BD |  | 固化速度超低报错 | 2 |  | 检查相对应段运输传动电机编码器是否松脱损坏，联轴器是否松动损坏，通讯线是否损坏接触不良 | 用工具检查固定螺丝，及联轴器，检查通讯线无破损接头接触不良，更换损坏部件 | 编码器固定紧固，联轴器固定紧固，通讯完好无损 | 20
PDC-APU4 | PDC-APU4-Combo | V-SZ-PDC-combo-1300 | Potting<灌胶> | BD |  | 固化速度超低报错 | 3 |  | 检查炉内导轨链条是否有异物卡滞，链条是断裂损坏，固定螺丝是否松动卡滞链轮 | 手动维护检查 | 导轨无异物卡滞。链条完好无损，螺丝紧固 | 120
PDC-APU4 | PDC-APU4-Combo | V-SZ-PDC-combo-2600 | 连接器和继电器组装 | BD |  | 阻档杆无法档住托盘定位 | 1 |  | 检查阻档杆是否损坏 | 目视检查阻档杆是否断裂损坏 | 阻档杆完好无损 | 10
PDC-APU4 | PDC-APU4-Combo | V-SZ-PDC-combo-2600 | 连接器和继电器组装 | BD |  | 阻档杆无法档住托盘定位 | 2 |  | 气缸是否伸缩卡滞损坏，气管是否破损， | 手动维护检查气缸动作状态，检查气管是否破损漏气 | 气缸伸缩顺畅，气管完好无损 | 20
PDC-APU4 | PDC-APU4-Combo | V-SZ-PDC-combo-2201 | 主板打螺钉 | BD |  | 打螺丝到位完成后，指示灯不跳下一个螺丝指示灯 | 1 |  | 检查螺丝枪扭矩是否达标，电脑软件扭矩是否同螺丝枪扭矩一致，网线通讯是否正常 | 检查螺丝枪上显示与软件扭矩值，网络通讯是否异常， | 螺丝枪扭矩达标，螺丝枪扭矩与软件显示扭矩一致 | 10
PDC-APU4 | PDC-APU4-Combo | V-SZ-PDC-combo-2201 | 主板打螺钉 | BD |  | 打螺丝到位完成后，指示灯不跳下一个螺丝指示灯 | 2 |  | 打螺丝完成时间与PLC设定完成时间差异， | 检查人机屏上电批启动时间，优化时间值 | 打螺丝完成时间在设定时间一致 | 10
PDC-APU4 | PDC-APU4-SWS Line5 | V-SZ-PDC-sws-line 5 | 波峰焊 | BD |  | 预热温度升不上去 | 1 |  | 检查发热是否损坏， | 手动维护 | 发热管正常加热 | 20
PDC-APU4 | PDC-APU4-SWS Line5 | V-SZ-PDC-sws-line 5 | 波峰焊 | BD |  | 预热温度升不上去 | 2 |  | 检查电路控制器功能是损坏 | 手动维护 | 电路控器功能正常 | 20
PDC-APU4 | PDC-APU4-SWS Line5 | V-SZ-PDC-sws-line 5 | 波峰焊 | BD |  | 助焊剂检测异常 | 1 |  | 检查检测传感器检测橙灯是否常亮异常，传感器表面是否脏污有异物阻档， | 清洁传感器表面脏污异物， | 检测传感器检测橙灯不常亮，传感器表面干净无异物阻档 | 5
PDC-APU4 | PDC-APU4-SWS Line5 | V-SZ-PDC-sws-line 5 | 波峰焊 | BD |  | 助焊剂检测异常 | 2 |  | 检查喷头助焊剂喷出量是否异常， | 清洁喷头，检查助焊剂过滤管道是否堵塞或折弯，助焊剂瓶气压是否充足，瓶内是否有足量的助焊剂 | 喷头开启有助焊剂喷出 | 20
PDC-APU4 | PDC-APU4-SWS Line5 | V-SZ-PDC-sws-line 5 | 波峰焊 | BD |  | 助焊剂检测异常 | 3 |  | 检查伺服轴皮带是否损坏运行卡滞，滑块是否有助焊剂异物卡滞 | 手动维护检查皮带是否损坏，使用酒精清洁滑块内助焊剂固化异物 | 伺服轴运行顺畅 | 50
PDC-APU4 | PDC-APU4-SWS Line5 | V-SZ-PDC-sws-line 5 | 波峰焊 | BD |  | PCB未到指定位 | 1 |  | 检查轨道运行是否顺畅，链条有无卡顿现象 | 手动维护 | 导轨链条运行顺畅 | 10
PDC-APU4 | PDC-APU4-SWS Line5 | V-SZ-PDC-sws-line 5 | 波峰焊 | BD |  | PCB未到指定位 | 2 |  | 检查检测传感器是否常亮异常，传感器表面是否脏污有异物阻档， | 清洁传感器表面脏污异物， | 传感器表面干净，检测功能正常 | 5
PDC-APU4 | PDC-APU4-SWS Line5 | V-SZ-PDC-sws-line 5 | 波峰焊 | BD |  | 导轨掉托盘 | 1 |  | 检查导轨与托盘宽度是否在设定范围内， | 手动维护 | 导轨在托盘宽度设定范围内 | 20
PDC-APU4 | PDC-APU4-SWS line4 | V-SZ-PDC-sws-line 4 | 波峰焊 | BD |  | 预热温度升不上去 | 1 |  | 检查发热是否损坏， | 手动维护 | 发热管正常加热 | 20
PDC-APU4 | PDC-APU4-SWS line4 | V-SZ-PDC-sws-line 4 | 波峰焊 | BD |  | 预热温度升不上去 | 2 |  | 检查电路控制器功能是损坏 | 手动维护 | 电路控器功能正常 | 20
PDC-APU4 | PDC-APU4-SWS line4 | V-SZ-PDC-sws-line 4 | 波峰焊 | BD |  | 锡缸温度异常 | 1 |  | 检查软件加热开关是否开启加热状态 | 手动操作软件检查 | 加热开关开启加热 | 3
PDC-APU4 | PDC-APU4-SWS line4 | V-SZ-PDC-sws-line 4 | 波峰焊 | BD |  | 锡缸温度异常 | 2 |  | 检查电箱控制系统电路器件固态继电器，电源电压是否正常，控制信号是否正常工作 | 使用测量仪器检测控制电路电压及通讯电压信号 | 固态继电器功能正常，电源电压正常，通讯信号工作信号正常 | 40
PDC-APU4 | PDC-APU4-SWS line4 | V-SZ-PDC-sws-line 4 | 波峰焊 | BD |  | 锡缸温度异常 | 3 |  | 检查加热线圈是否损坏无法加热 | 万用表检测线圈电阻是否异常无穷大（线圈的电阻,大小<350 ±5%Ω），异常损坏更换新线圈 | 加热线圈加热功能正常 | 80
PDC-APU4 | PDC-APU4-SWS line4 | V-SZ-PDC-sws-line 4 | 波峰焊 | BD |  | 助焊剂检测异常 | 1 |  | 检查检测传感器检测橙灯是否常亮异常，传感器表面是否脏污有异物阻档， | 清洁传感器表面脏污异物， | 检测传感器检测橙灯不常亮，传感器表面干净无异物阻档 | 5
PDC-APU4 | PDC-APU4-SWS line4 | V-SZ-PDC-sws-line 4 | 波峰焊 | BD |  | 助焊剂检测异常 | 2 |  | 检查喷头助焊剂喷出量是否异常， | 清洁喷头，检查助焊剂过滤管道是否堵塞或折弯，助焊剂瓶气压是否充足，瓶内是否有足量的助焊剂 | 喷头开启有助焊剂喷出 | 20
PDC-APU4 | PDC-APU4-SWS line4 | V-SZ-PDC-sws-line 4 | 波峰焊 | BD |  | 助焊剂检测异常 | 3 |  | 检查伺服轴皮带是否损坏运行卡滞，滑块是否有助焊剂异物卡滞 | 手动维护检查皮带是否损坏，使用酒精清洁滑块内助焊剂固化异物 | 伺服轴运行顺畅 | 50
PDC-APU4 | PDC-APU4-SWS line4 | V-SZ-PDC-sws-line 4 | 波峰焊 | BD |  | PCB未到指定位 | 1 |  | 检查轨道运行是否顺畅，链条有无卡顿现象 | 手动维护 | 导轨链条运行顺畅 | 10
PDC-APU4 | PDC-APU4-SWS line4 | V-SZ-PDC-sws-line 4 | 波峰焊 | BD |  | PCB未到指定位 | 2 |  | 检查检测传感器是否常亮异常，传感器表面是否脏污有异物阻档， | 清洁传感器表面脏污异物， | 传感器表面干净，检测功能正常 | 5
PDC-APU4 | PDC-APU4-SWS line4 | V-SZ-PDC-sws-line 4 | 波峰焊 | BD |  | 导轨掉托盘 | 1 |  | 检查导轨与托盘宽度是否在设定范围内， | 手动维护 | 导轨在托盘宽度设定范围内 | 20
PDC-APU4 | PDC-APU4-SWS Line3 | V-SZ-PDC-sws-line 3 | 波峰焊 | BD |  | 预热温度升不上去 | 1 |  | 检查发热是否损坏， | 手动维护 | 发热管正常加热 | 20
PDC-APU4 | PDC-APU4-SWS Line3 | V-SZ-PDC-sws-line 3 | 波峰焊 | BD |  | 预热温度升不上去 | 2 |  | 检查电路控制器功能是损坏 | 手动维护 | 电路控器功能正常 | 20
PDC-APU4 | PDC-APU4-SWS Line3 | V-SZ-PDC-sws-line 3 | 波峰焊 | BD |  | 锡缸温度异常 | 1 |  | 检查软件加热开关是否开启加热状态 | 手动操作软件检查 | 加热开关开启加热 | 3
PDC-APU4 | PDC-APU4-SWS Line3 | V-SZ-PDC-sws-line 3 | 波峰焊 | BD |  | 锡缸温度异常 | 2 |  | 检查电箱控制系统电路器件固态继电器，电源电压是否正常，控制信号是否正常工作 | 使用测量仪器检测控制电路电压及通讯电压信号 | 固态继电器功能正常，电源电压正常，通讯信号工作信号正常 | 40
PDC-APU4 | PDC-APU4-SWS Line3 | V-SZ-PDC-sws-line 3 | 波峰焊 | BD |  | 锡缸温度异常 | 3 |  | 检查加热线圈是否损坏无法加热 | 万用表检测线圈电阻是否异常无穷大（线圈的电阻,大小<350 ±5%Ω），异常损坏更换新线圈 | 加热线圈加热功能正常 | 80
PDC-APU4 | PDC-APU4-SWS Line3 | V-SZ-PDC-sws-line 3 | 波峰焊 | BD |  | 助焊剂检测异常 | 1 |  | 检查检测传感器检测橙灯是否常亮异常，传感器表面是否脏污有异物阻档， | 清洁传感器表面脏污异物， | 检测传感器检测橙灯不常亮，传感器表面干净无异物阻档 | 5
PDC-APU4 | PDC-APU4-SWS Line3 | V-SZ-PDC-sws-line 3 | 波峰焊 | BD |  | 助焊剂检测异常 | 2 |  | 检查喷头助焊剂喷出量是否异常， | 清洁喷头，检查助焊剂过滤管道是否堵塞或折弯，助焊剂瓶气压是否充足，瓶内是否有足量的助焊剂 | 喷头开启有助焊剂喷出 | 20
PDC-APU4 | PDC-APU4-SWS Line3 | V-SZ-PDC-sws-line 3 | 波峰焊 | BD |  | 助焊剂检测异常 | 3 |  | 检查伺服轴皮带是否损坏运行卡滞，滑块是否有助焊剂异物卡滞 | 手动维护检查皮带是否损坏，使用酒精清洁滑块内助焊剂固化异物 | 伺服轴运行顺畅 | 50
PDC-APU4 | PDC-APU4-SWS Line3 | V-SZ-PDC-sws-line 3 | 波峰焊 | BD |  | PCB未到指定位 | 1 |  | 检查轨道运行是否顺畅，链条有无卡顿现象 | 手动维护 | 导轨链条运行顺畅 | 10
PDC-APU4 | PDC-APU4-SWS Line3 | V-SZ-PDC-sws-line 3 | 波峰焊 | BD |  | PCB未到指定位 | 2 |  | 检查检测传感器是否常亮异常，传感器表面是否脏污有异物阻档， | 清洁传感器表面脏污异物， | 传感器表面干净，检测功能正常 | 5
PDC-APU4 | PDC-APU4-SWS Line3 | V-SZ-PDC-sws-line 3 | 波峰焊 | BD |  | 导轨掉托盘 | 1 |  | 检查导轨与托盘宽度是否在设定范围内， | 手动维护 | 导轨在托盘宽度设定范围内 | 20
PDC-APU4 | PDC-APU4-SWS Line2 | V-SZ-PDC-sws-line 2 | 波峰焊 | BD |  | 预热温度升不上去 | 1 |  | 检查发热是否损坏， | 手动维护 | 发热管正常加热 | 20
PDC-APU4 | PDC-APU4-SWS Line2 | V-SZ-PDC-sws-line 2 | 波峰焊 | BD |  | 预热温度升不上去 | 2 |  | 检查电路控制器功能是损坏 | 手动维护 | 电路控器功能正常 | 20
PDC-APU4 | PDC-APU4-SWS Line2 | V-SZ-PDC-sws-line 2 | 波峰焊 | BD |  | 锡缸温度异常 | 1 |  | 检查软件加热开关是否开启加热状态 | 手动操作软件检查 | 加热开关开启加热 | 3
PDC-APU4 | PDC-APU4-SWS Line2 | V-SZ-PDC-sws-line 2 | 波峰焊 | BD |  | 锡缸温度异常 | 2 |  | 检查电箱控制系统电路器件固态继电器，电源电压是否正常，控制信号是否正常工作 | 使用测量仪器检测控制电路电压及通讯电压信号 | 固态继电器功能正常，电源电压正常，通讯信号工作信号正常 | 40
PDC-APU4 | PDC-APU4-SWS Line2 | V-SZ-PDC-sws-line 2 | 波峰焊 | BD |  | 锡缸温度异常 | 3 |  | 检查加热线圈是否损坏无法加热 | 万用表检测线圈电阻是否异常无穷大（线圈的电阻,大小<350 ±5%Ω），异常损坏更换新线圈 | 加热线圈加热功能正常 | 80
PDC-APU4 | PDC-APU4-SWS Line2 | V-SZ-PDC-sws-line 2 | 波峰焊 | BD |  | 助焊剂检测异常 | 1 |  | 检查检测传感器检测橙灯是否常亮异常，传感器表面是否脏污有异物阻档， | 清洁传感器表面脏污异物， | 检测传感器检测橙灯不常亮，传感器表面干净无异物阻档 | 5
PDC-APU4 | PDC-APU4-SWS Line2 | V-SZ-PDC-sws-line 2 | 波峰焊 | BD |  | 助焊剂检测异常 | 2 |  | 检查喷头助焊剂喷出量是否异常， | 清洁喷头，检查助焊剂过滤管道是否堵塞或折弯，助焊剂瓶气压是否充足，瓶内是否有足量的助焊剂 | 喷头开启有助焊剂喷出 | 20
PDC-APU4 | PDC-APU4-SWS Line2 | V-SZ-PDC-sws-line 2 | 波峰焊 | BD |  | 助焊剂检测异常 | 3 |  | 检查伺服轴皮带是否损坏运行卡滞，滑块是否有助焊剂异物卡滞 | 手动维护检查皮带是否损坏，使用酒精清洁滑块内助焊剂固化异物 | 伺服轴运行顺畅 | 50
PDC-APU4 | PDC-APU4-SWS Line2 | V-SZ-PDC-sws-line 2 | 波峰焊 | BD |  | PCB未到指定位 | 1 |  | 检查轨道运行是否顺畅，链条有无卡顿现象 | 手动维护 | 导轨链条运行顺畅 | 10
PDC-APU4 | PDC-APU4-SWS Line2 | V-SZ-PDC-sws-line 2 | 波峰焊 | BD |  | PCB未到指定位 | 2 |  | 检查检测传感器是否常亮异常，传感器表面是否脏污有异物阻档， | 清洁传感器表面脏污异物， | 传感器表面干净，检测功能正常 | 5
PDC-APU4 | PDC-APU4-SWS Line2 | V-SZ-PDC-sws-line 2 | 波峰焊 | BD |  | 导轨掉托盘 | 1 |  | 检查导轨与托盘宽度是否在设定范围内， | 手动维护 | 导轨在托盘宽度设定范围内 | 20
PDC-APU4 | PDC-APU4-SWS Line1 | V-SZ-PDC-sws-line 1 | 波峰焊 | BD |  | 锡缸温度异常 | 1 |  | 检查软件加热开关是否开启加热状态 | 手动操作软件检查 | 加热开关开启加热 | 3
PDC-APU4 | PDC-APU4-SWS Line1 | V-SZ-PDC-sws-line 1 | 波峰焊 | BD |  | 锡缸温度异常 | 2 |  | 检查电箱控制系统电路器件固态继电器，电源电压是否正常，控制信号是否正常工作 | 使用测量仪器检测控制电路电压及通讯电压信号 | 固态继电器功能正常，电源电压正常，通讯信号工作信号正常 | 40
PDC-APU4 | PDC-APU4-SWS Line1 | V-SZ-PDC-sws-line 1 | 波峰焊 | BD |  | 锡缸温度异常 | 3 |  | 检查加热线圈是否损坏无法加热 | 万用表检测线圈电阻是否异常无穷大（线圈的电阻,大小<350 ±5%Ω），异常损坏更换新线圈 | 加热线圈加热功能正常 | 80
PDC-APU4 | PDC-APU4-Coating 1 | V-SZ-PDC-coating-line 1 | coating | BD |  | 缓存机ST40-3升降故障 | 1 |  | 检查缓存导轨托盘停板位有无超出停位从而感应到升降保护传感器 | 目视检查托盘位置是否超出位板位， | 导轨上托盘无超出到防护传感器位置 | 10
PDC-APU4 | PDC-APU4-Coating 1 | V-SZ-PDC-coating-line 1 | coating | BD |  | 缓存机ST40-3升降故障 | 2 |  | 检查升降保护传感器表面异物激活反馈信号，传感器是否功能损坏 | 手动维护检查是否常亮橙灯，清洁传感器表面异物，调校传感器检测试功能是否损坏 | 传感器的无异常反馈信号 | 10
PDC-APU4 | PDC-APU4-Coating 1 | V-SZ-PDC-coating-line 1 | coating | BD |  | 缓存机ST40-3升降故障 | 3 |  | 检查缓存导轨气缸阻档块不动作是否正常，固紧螺丝松动卡滞，无法阻档托盘 | 手动维护 | 阻档块动作正常阻档托盘 | 10
PDC-APU4 | PDC-APU4-Coating 1 | V-SZ-PDC-coating-line 1 | coating | BD |  | 缓存机ST40-1传送托盘进缓轨导轨进入异常 | 1 |  | 检查左右导轨传送链条电机运转正常 | 手动运转电机运行 | 电机运转正常 | 10
PDC-APU4 | PDC-APU4-Coating 1 | V-SZ-PDC-coating-line 1 | coating | BD |  | 缓存机ST40-1传送托盘进缓轨导轨进入异常 | 2 |  | 检查导轨左右链条气缸齿轮机构是否不到位 | 手动维护检查气缸动作是否到位，齿轮机构螺丝是否松动卡滞， | 链条齿轮机构动作正常无卡滞，螺丝紧固无松动脱落 | 20
PDC-APU4 | PDC-APU4-SWS Line5 | V-SZ-PDC-sws-line 5 | 波峰焊 | BD |  | 锡缸喷嘴X轴方向偏位 | 1 |  | 喷嘴安装不到位倾斜 | 喷嘴加热熔化喷嘴上锡，用钳子安时喷嘴底完全与底座合一起 | 喷嘴完好顺畅安到喷嘴座 | 10
PDC-APU4 | PDC-APU4-SWS Line5 | V-SZ-PDC-sws-line 5 | 波峰焊 | BD |  | 锡缸喷嘴X轴方向偏位 | 2 |  | 检查喷嘴固定底座螺丝是否松动或底座偏位 | 用钣手检查螺丝是否紧固，使用玻璃板检查底座是否不在中间偏移，松开螺丝对校正位置后紧固螺丝 | 固定底座紧固在正中不偏移 | 40
PDC-APU4 | PDC-APU4-Combo | V-SZ-PDC-combo-1600 | 半导体打螺丝 | BD |  | 打螺丝失败，批头下丝在产品孔位后，控制器扭矩0NM,角度0度，复位后现象仍相同 | 1 |  | 检查螺丝枪枪套接头是否松动 | 手动维护 | 螺丝枪枪套接头紧固 | 10
PDC-APU4 | PDC-APU4-Combo | V-SZ-PDC-combo-1600 | 半导体打螺丝 | BD |  | 打螺丝失败，批头下丝在产品孔位后，控制器扭矩0NM,角度0度，复位后现象仍相同 | 2 |  | 检查螺丝枪通讯线路接是否松动或破损通讯异常 | 手动维护 | 通讯接头紧固完好无破损 | 10
PDC-APU4 | PDC-APU4-Combo | V-SZ-PDC-combo-1600 | 半导体打螺丝 | BD |  | 打螺丝失败，批头下丝在产品孔位后，控制器扭矩0NM,角度0度，复位后现象仍相同 | 3 |  | 使用同型号螺丝枪替换验证打丝是否异常，对螺丝枪进行ABA验证确认枪是澡损坏。 | 使用相同型号枪交替验证 | 螺丝枪打丝正常无损坏， | 40
PDC-APU4 | PDC-APU4-SWS Line1 | V-SZ-PDC-sws-line 1 | 波峰焊 | BD |  | 导轨掉托盘 | 1 |  | 检查导轨与托盘宽度是否在设定范围内， | 手动维护 | 导轨在托盘宽度设定范围内 | 20
PDC-APU4 | PDC-APU4-SWS Line1 | V-SZ-PDC-sws-line 1 | 波峰焊 | BD |  | 预热温度升不上去 | 1 |  | 检查发热是否损坏， | 手动维护 | 发热管正常加热 | 20
PDC-APU4 | PDC-APU4-SWS Line1 | V-SZ-PDC-sws-line 1 | 波峰焊 | BD |  | 预热温度升不上去 | 2 |  | 检查电路控制器功能是损坏 | 手动维护 | 电路控器功能正常 | 20
PDC-APU4 | PDC-APU4-SWS Line1 | V-SZ-PDC-sws-line 1 | 波峰焊 | BD |  | PCB未到指定位 | 1 |  | 检查轨道运行是否顺畅，链条有无卡顿现象 | 手动维护 | 导轨链条运行顺畅 | 10
PDC-APU4 | PDC-APU4-SWS Line1 | V-SZ-PDC-sws-line 1 | 波峰焊 | BD |  | PCB未到指定位 | 2 |  | 检查检测传感器是否常亮异常，传感器表面是否脏污有异物阻档， | 清洁传感器表面脏污异物， | 传感器表面干净，检测功能正常 | 5
PDC-APU4 | PDC-APU4-SWS Line1 | V-SZ-PDC-sws-line 1 | 波峰焊 | BD |  | 助焊剂检测异常 | 1 |  | 检查检测传感器检测橙灯是否常亮异常，传感器表面是否脏污有异物阻档， | 清洁传感器表面脏污异物， | 检测传感器检测橙灯不常亮，传感器表面干净无异物阻档 | 5
PDC-APU4 | PDC-APU4-SWS Line1 | V-SZ-PDC-sws-line 1 | 波峰焊 | BD |  | 助焊剂检测异常 | 2 |  | 检查喷头助焊剂喷出量是否异常， | 清洁喷头，检查助焊剂过滤管道是否堵塞或折弯，助焊剂瓶气压是否充足，瓶内是否有足量的助焊剂 | 喷头开启有助焊剂喷出 | 20
PDC-APU4 | PDC-APU4-SWS Line1 | V-SZ-PDC-sws-line 1 | 波峰焊 | BD |  | 助焊剂检测异常 | 3 |  | 检查伺服轴皮带是否损坏运行卡滞，滑块是否有助焊剂异物卡滞 | 手动维护检查皮带是否损坏，使用酒精清洁滑块内助焊剂固化异物 | 伺服轴运行顺畅 | 50
PDC-APU4 | PDC-APU4-Combo | V-SZ-PDC-combo-3400 | EOL测试 | BD |  | 连续测试不过 | 1 |  | 检查测试探针是否损坏，检查通讯线是否断开 | 手动维护 | 产品测试仪通讯正常 | 10
PDC-APU4 | PDC-APU4-Combo | V-SZ-PDC-combo-3400 | EOL测试 | BD |  | 连续测试不过 | 2 |  | 检查继电器是否损坏 | 手动维护 | 继电器动作是正常 | 20
PDC-APU4 | PDC-APU4-Combo | V-SZ-PDC-combo-3350-03 | 老化测试 | BD |  | 冷水机流量报警 | 1 |  | 检查水箱水泵是否正常工作无卡滞，阀门是否打开 | 手动维护 | 水泵工作正常 | 10
PDC-APU4 | PDC-APU4-Combo | V-SZ-PDC-combo-3350-03 | 老化测试 | BD |  | 冷水机流量报警 | 2 |  | 检查水箱过滤器是否堵塞 | 手动维护 | 水管管道堵塞 | 30
PDC-APU4 | PDC-APU4-Combo | V-SZ-PDC-combo-3350-03 | 老化测试 | BD |  | 连续测试不过 | 1 |  | 检查测试探针是否损坏，检查通讯线是否断开 | 手动维护 | 产品测试仪通讯正常 | 10
PDC-APU4 | PDC-APU4-Combo | V-SZ-PDC-combo-3350-03 | 老化测试 | BD |  | 连续测试不过 | 2 |  | 检查继电器是否损坏 | 手动维护 | 继电器动作是正常 | 30
PDC-APU4 | PDC-APU4-Combo | V-SZ-PDC-combo-3350-02 | 老化测试 | BD |  | 冷水机流量报警 | 1 |  | 检查水箱水泵是否正常工作无卡滞，阀门是否打开 | 手动维护 | 水泵工作正常 | 10
PDC-APU4 | PDC-APU4-Combo | V-SZ-PDC-combo-3350-02 | 老化测试 | BD |  | 冷水机流量报警 | 2 |  | 检查水箱过滤器是否堵塞 | 手动维护 | 水管管道堵塞 | 30
PDC-APU4 | PDC-APU4-Combo | V-SZ-PDC-combo-3350-02 | 老化测试 | BD |  | 连续测试不过 | 1 |  | 检查测试探针是否损坏，检查通讯线是否断开 | 手动维护 | 产品测试仪通讯正常 | 10
PDC-APU4 | PDC-APU4-Combo | V-SZ-PDC-combo-3350-02 | 老化测试 | BD |  | 连续测试不过 | 2 |  | 检查继电器是否损坏 | 手动维护 | 继电器动作是正常 | 20
PDC-APU4 | PDC-APU4-Combo | V-SZ-PDC-combo-3350-01 | 老化测试 | BD |  | 冷水机流量报警 | 1 |  | 检查水箱水泵是否正常工作无卡滞，阀门是否打开 | 手动维护 | 水泵工作正常 | 10
PDC-APU4 | PDC-APU4-Combo | V-SZ-PDC-combo-3350-01 | 老化测试 | BD |  | 冷水机流量报警 | 2 |  | 检查水箱过滤器是否堵塞 | 手动维护 | 水管管道堵塞 | 30
PDC-APU4 | PDC-APU4-Combo | V-SZ-PDC-combo-3350-01 | 老化测试 | BD |  | 连续测试不过 | 1 |  | 检查测试探针是否损坏，检查通讯线是否断开 | 手动维护 | 产品测试仪通讯正常 | 10
PDC-APU4 | PDC-APU4-Combo | V-SZ-PDC-combo-3350-01 | 老化测试 | BD |  | 连续测试不过 | 2 |  | 检查继电器是否损坏 | 手动维护 | 继电器动作是正常 | 20
PDC-APU4 | PDC-APU4-Combo | V-SZ-PDC-combo-3300 | 高压测试 | BD |  | 连续测试不过 | 1 |  | 检查测试探针是否损坏，检查通讯线是否断开 | 手动维护 | 产品测试仪通讯正常 | 10
PDC-APU4 | PDC-APU4-Combo | V-SZ-PDC-combo-3300 | 高压测试 | BD |  | 连续测试不过 | 2 |  | 检查继电器是否损坏 | 手动维护 | 继电器动作是正常 | 20
PDC-APU4 | PDC-APU4-Combo | V-SZ-PDC-combo-3200 | 气密测试 | BD |  | 连续气密测试泄漏 | 1 |  | 检查气密头上密封胶是否破损缺失 | 手动维护 | 气密头密封胶完好无损 | 3
PDC-APU4 | PDC-APU4-Combo | V-SZ-PDC-combo-3200 | 气密测试 | BD |  | 连续气密测试泄漏 | 2 |  | 检查气密头是否紧固，气缸动作是否顺畅到位动作无卡滞 | 手动维护 | 气密头紧固，气缸动作正常顺畅无卡滞 | 10
PDC-APU4 | PDC-APU4-Combo | V-SZ-PDC-combo-3200 | 气密测试 | BD |  | 连续气密测试泄漏 | 3 |  | 查气密的气管是否破损泄漏异常现象 | 手动维护 | 气密的气管完好无损无泄漏 | 5
PDC-APU4 | PDC-APU4-Combo | V-SZ-PDC-combo-3100 | 上盖组装 | BD |  | 螺丝枪旋转臂到达指定位不打螺丝 | 1 |  | 螺丝枪开关接触不良损坏 | 手动维护 | 螺丝枪开关接触良好开关功能正常 | 5
PDC-APU4 | PDC-APU4-Combo | V-SZ-PDC-combo-3100 | 上盖组装 | BD |  | 螺丝枪旋转臂到达指定位不打螺丝 | 2 |  | 检查螺丝枪打丝位置时编码器是否有到达反馈信号； | 查看人机屏 | 参数坐标设置有到位反馈信号； | 10
PDC-APU4 | PDC-APU4-Combo | V-SZ-PDC-combo-3100 | 上盖组装 | BD |  | 螺丝枪旋转臂到达指定位不打螺丝 | 3 |  | 检查编码器联接器是否损坏或固定松动；通讯线及接头是损破损断开异常 | 手动维护 | 编码器联接器紧固无松动损坏，通讯线及接头无破损断开 | 10
PDC-APU4 | PDC-APU4-Combo | V-SZ-PDC-combo-3050-02 | 校准测试 | BD |  | 连续测试不过 | 1 |  | 检查测试探针是否损坏，检查通讯线是否断开 | 手动维护 | 产品测试仪通讯正常 | 10
PDC-APU4 | PDC-APU4-Combo | V-SZ-PDC-combo-3050-02 | 校准测试 | BD |  | 连续测试不过 | 2 |  | 检查继电器是否损坏 | 手动维护 | 继电器动作是正常 | 20
PDC-APU4 | PDC-APU4-Combo | V-SZ-PDC-combo-3050-01 | 校准测试 | BD |  | 连续测试不过 | 1 |  | 检查测试探针是否损坏，检查通讯线是否断开 | 手动维护 | 产品测试仪通讯正常 | 10
PDC-APU4 | PDC-APU4-Combo | V-SZ-PDC-combo-3050-01 | 校准测试 | BD |  | 连续测试不过 | 2 |  | 检查继电器是否损坏 | 手动维护 | 继电器动作是正常 | 20
PDC-APU4 | PDC-APU4-Combo | V-SZ-PDC-combo-3030 | Continuty test | BD |  | 连续测试不过 | 1 |  | 检查测试探针是否损坏，检查通讯线是否断开 | 手动维护 | 产品测试仪通讯正常 | 10
PDC-APU4 | PDC-APU4-Combo | V-SZ-PDC-combo-3030 | Continuty test | BD |  | 连续测试不过 | 2 |  | 检查继电器是否损坏 | 手动维护 | 继电器动作是正常 | 20
PDC-APU4 | PDC-APU4-Combo | V-SZ-PDC-combo-3010 | PDU 板组装 | BD |  | 螺丝枪旋转臂到达指定位不打螺丝 | 1 |  | 螺丝枪开关接触不良损坏 | 手动维护 | 螺丝枪开关接触良好开关功能正常 | 5
PDC-APU4 | PDC-APU4-Combo | V-SZ-PDC-combo-3010 | PDU 板组装 | BD |  | 螺丝枪旋转臂到达指定位不打螺丝 | 2 |  | 检查螺丝枪打丝位置时编码器是否有到达反馈信号； | 查看人机屏 | 参数坐标设置有到位反馈信号； | 10
PDC-APU4 | PDC-APU4-Combo | V-SZ-PDC-combo-3010 | PDU 板组装 | BD |  | 螺丝枪旋转臂到达指定位不打螺丝 | 3 |  | 检查编码器联接器是否损坏或固定松动；通讯线及接头是损破损断开异常 | 手动维护 | 编码器联接器紧固无松动损坏，通讯线及接头无破损断开 | 10
PDC-APU4 | PDC-APU4-Combo | V-SZ-PDC-combo-3000 | PDU 板组装 | BD |  | 螺丝枪旋转臂到达指定位不打螺丝 | 1 |  | 螺丝枪开关接触不良损坏 | 手动维护 | 螺丝枪开关接触良好开关功能正常 | 5
PDC-APU4 | PDC-APU4-Combo | V-SZ-PDC-combo-3000 | PDU 板组装 | BD |  | 螺丝枪旋转臂到达指定位不打螺丝 | 2 |  | 检查螺丝枪打丝位置时编码器是否有到达反馈信号； | 查看人机屏 | 参数坐标设置有到位反馈信号； | 10
PDC-APU4 | PDC-APU4-Combo | V-SZ-PDC-combo-3000 | PDU 板组装 | BD |  | 螺丝枪旋转臂到达指定位不打螺丝 | 3 |  | 检查编码器联接器是否损坏或固定松动；通讯线及接头是损破损断开异常 | 手动维护 | 编码器联接器紧固无松动损坏，通讯线及接头无破损断开 | 10
PDC-APU4 | PDC-APU4-Combo | V-SZ-PDC-combo-2900 | PDU 保险丝组装 | BD |  | 螺丝枪旋转臂到达指定位不打螺丝 | 1 |  | 螺丝枪开关接触不良损坏 | 手动维护 | 螺丝枪开关接触良好开关功能正常 | 5
PDC-APU4 | PDC-APU4-Combo | V-SZ-PDC-combo-2900 | PDU 保险丝组装 | BD |  | 螺丝枪旋转臂到达指定位不打螺丝 | 2 |  | 检查螺丝枪打丝位置时编码器是否有到达反馈信号； | 查看人机屏 | 参数坐标设置有到位反馈信号； | 10
PDC-APU4 | PDC-APU4-Combo | V-SZ-PDC-combo-2900 | PDU 保险丝组装 | BD |  | 螺丝枪旋转臂到达指定位不打螺丝 | 3 |  | 检查编码器联接器是否损坏或固定松动；通讯线及接头是损破损断开异常 | 手动维护 | 编码器联接器紧固无松动损坏，通讯线及接头无破损断开 | 10
PDC-APU4 | PDC-APU4-Combo | V-SZ-PDC-combo-2800 | PDU母线组装 | BD |  | 螺丝枪旋转臂到达指定位不打螺丝 | 1 |  | 螺丝枪开关接触不良损坏 | 手动维护 | 螺丝枪开关接触良好开关功能正常 | 5
PDC-APU4 | PDC-APU4-Combo | V-SZ-PDC-combo-2800 | PDU母线组装 | BD |  | 螺丝枪旋转臂到达指定位不打螺丝 | 2 |  | 检查螺丝枪打丝位置时编码器是否有到达反馈信号； | 查看人机屏 | 参数坐标设置有到位反馈信号； | 10
PDC-APU4 | PDC-APU4-Combo | V-SZ-PDC-combo-2800 | PDU母线组装 | BD |  | 螺丝枪旋转臂到达指定位不打螺丝 | 3 |  | 检查编码器联接器是否损坏或固定松动；通讯线及接头是损破损断开异常 | 手动维护 | 编码器联接器紧固无松动损坏，通讯线及接头无破损断开 | 10
PDC-APU4 | PDC-APU4-Combo | V-SZ-PDC-combo-2700 | 连接器线打螺钉 | BD |  | 螺丝枪旋转臂到达指定位不打螺丝 | 1 |  | 螺丝枪开关接触不良损坏 | 手动维护 | 螺丝枪开关接触良好开关功能正常 | 5
PDC-APU4 | PDC-APU4-Combo | V-SZ-PDC-combo-2700 | 连接器线打螺钉 | BD |  | 螺丝枪旋转臂到达指定位不打螺丝 | 2 |  | 检查螺丝枪打丝位置时编码器是否有到达反馈信号； | 查看人机屏 | 参数坐标设置有到位反馈信号； | 10
PDC-APU4 | PDC-APU4-Combo | V-SZ-PDC-combo-2700 | 连接器线打螺钉 | BD |  | 螺丝枪旋转臂到达指定位不打螺丝 | 3 |  | 检查编码器联接器是否损坏或固定松动；通讯线及接头是损破损断开异常 | 手动维护 | 编码器联接器紧固无松动损坏，通讯线及接头无破损断开 | 10
PDC-APU4 | PDC-APU4-Combo | V-SZ-PDC-combo-2600 | 连接器和继电器组装 | BD |  | 光栅报错 | 1 |  | 检查光栅组中间无物体档住，信号灯亮红灯 | 查看光栅区域 | 无异物档光栅对射信号灯绿灯 | 3
PDC-APU4 | PDC-APU4-Combo | V-SZ-PDC-combo-2600 | 连接器和继电器组装 | BD |  | 光栅报错 | 2 |  | 检查光栅是否松动对射偏位 | 手动维护 | 光栅固定紧固无偏移 | 8
PDC-APU4 | PDC-APU4-Combo | V-SZ-PDC-combo-2301 | 螺丝吸尘 | BD |  | 托盘产品不到位 | 1 |  | 检查人机界面IO反馈信号是否正常， | 手动维护 | 托盘到位后人机介面IO有反馈信号 | 3
PDC-APU4 | PDC-APU4-Combo | V-SZ-PDC-combo-2301 | 螺丝吸尘 | BD |  | 托盘产品不到位 | 2 |  | 检查托盘检测传感器是否损坏，通讯线接线头是松动脱落或线破损断开 | 手动维护 | 传感器完好无损，通讯线头紧固无损坏 | 10
PDC-APU4 | PDC-APU4-Combo | V-SZ-PDC-combo-2300 | 主板打螺钉 | BD |  | 螺丝枪旋转臂到达指定位不打螺丝 | 1 |  | 螺丝枪开关接触不良损坏 | 手动维护 | 螺丝枪开关接触良好开关功能正常 | 5
PDC-APU4 | PDC-APU4-Combo | V-SZ-PDC-combo-2300 | 主板打螺钉 | BD |  | 螺丝枪旋转臂到达指定位不打螺丝 | 2 |  | 检查螺丝枪打丝位置时编码器是否有到达反馈信号； | 查看人机屏 | 参数坐标设置有到位反馈信号； | 10
PDC-APU4 | PDC-APU4-Combo | V-SZ-PDC-combo-2300 | 主板打螺钉 | BD |  | 螺丝枪旋转臂到达指定位不打螺丝 | 3 |  | 检查编码器联接器是否损坏或固定松动；通讯线及接头是损破损断开异常 | 手动维护 | 编码器联接器紧固无松动损坏，通讯线及接头无破损断开 | 10
PDC-APU4 | PDC-APU4-Combo | V-SZ-PDC-combo-2201 | 主板打螺钉 | BD |  | 螺丝枪旋转臂到达指定位不打螺丝 | 1 |  | 螺丝枪开关接触不良损坏 | 手动维护 | 螺丝枪开关接触良好开关功能正常 | 5
PDC-APU4 | PDC-APU4-Combo | V-SZ-PDC-combo-2201 | 主板打螺钉 | BD |  | 螺丝枪旋转臂到达指定位不打螺丝 | 2 |  | 检查螺丝枪打丝位置时编码器是否有到达反馈信号； | 查看人机屏 | 参数坐标设置有到位反馈信号； | 10
PDC-APU4 | PDC-APU4-Combo | V-SZ-PDC-combo-2201 | 主板打螺钉 | BD |  | 螺丝枪旋转臂到达指定位不打螺丝 | 3 |  | 检查编码器联接器是否损坏或固定松动；通讯线及接头是损破损断开异常 | 手动维护 | 编码器联接器紧固无松动损坏，通讯线及接头无破损断开 | 10
PDC-APU4 | PDC-APU4-Combo | V-SZ-PDC-combo-2200 | 主板打螺钉 | BD |  | 螺丝枪旋转臂到达指定位不打螺丝 | 1 |  | 螺丝枪开关接触不良损坏 | 手动维护 | 螺丝枪开关接触良好开关功能正常 | 5
PDC-APU4 | PDC-APU4-Combo | V-SZ-PDC-combo-2200 | 主板打螺钉 | BD |  | 螺丝枪旋转臂到达指定位不打螺丝 | 2 |  | 检查螺丝枪打丝位置时编码器是否有到达反馈信号； | 查看人机屏 | 参数坐标设置有到位反馈信号； | 10
PDC-APU4 | PDC-APU4-Combo | V-SZ-PDC-combo-2200 | 主板打螺钉 | BD |  | 螺丝枪旋转臂到达指定位不打螺丝 | 3 |  | 检查编码器联接器是否损坏或固定松动；通讯线及接头是损破损断开异常 | 手动维护 | 编码器联接器紧固无松动损坏，通讯线及接头无破损断开 | 10
PDC-APU4 | PDC-APU4-Combo | V-SZ-PDC-combo-2200 | 主板打螺钉 | BD |  | 托盘产品不到位 | 1 |  | 检查人机界面IO反馈信号是否正常， | 手动维护 | 托盘到位后人机介面IO有反馈信号 | 3
PDC-APU4 | PDC-APU4-Combo | V-SZ-PDC-combo-2200 | 主板打螺钉 | BD |  | 托盘产品不到位 | 2 |  | 检查托盘检测传感器是否损坏，通讯线接线头是松动脱落或线破损断开 | 手动维护 | 传感器完好无损，通讯线头紧固无损坏 | 10
PDC-APU4 | PDC-APU4-Combo | V-SZ-PDC-combo-2150 | 主板组装 | BD |  | 托盘产品不到位 | 1 |  | 检查人机界面IO反馈信号是否正常， | 手动维护 | 托盘到位后人机介面IO有反馈信号 | 3
PDC-APU4 | PDC-APU4-Combo | V-SZ-PDC-combo-2150 | 主板组装 | BD |  | 托盘产品不到位 | 2 |  | 检查托盘检测传感器是否损坏，通讯线接线头是松动脱落或线破损断开 | 手动维护 | 传感器完好无损，通讯线头紧固无损坏 | 10
PDC-APU4 | PDC-APU4-Combo | V-SZ-PDC-combo-2100 | 屏蔽盖导热垫AOI | BD |  | 托盘产品不到位 | 1 |  | 检查人机界面IO反馈信号是正常， | 手动维护 | 托盘到位后人机介面IO有反馈信号 | 3
PDC-APU4 | PDC-APU4-Combo | V-SZ-PDC-combo-2100 | 屏蔽盖导热垫AOI | BD |  | 托盘产品不到位 | 2 |  | 检查托盘检测传感器是否损坏，通讯线接线头是松动脱落或线破损断开 | 手动维护 | 传感器完好无损，通讯线头紧固无损坏 | 10
PDC-APU4 | PDC-APU4-Combo | V-SZ-PDC-combo-2000 | 屏蔽盖组装 | BD |  | 螺丝枪旋转臂到达指定位不打螺丝 | 1 |  | 螺丝枪开关接触不良损坏 | 手动维护 | 螺丝枪开关接触良好开关功能正常 | 5
PDC-APU4 | PDC-APU4-Combo | V-SZ-PDC-combo-2000 | 屏蔽盖组装 | BD |  | 螺丝枪旋转臂到达指定位不打螺丝 | 2 |  | 检查螺丝枪打丝位置时编码器是否有到达反馈信号； | 查看人机屏 | 参数坐标设置有到位反馈信号； | 10
PDC-APU4 | PDC-APU4-Combo | V-SZ-PDC-combo-2000 | 屏蔽盖组装 | BD |  | 螺丝枪旋转臂到达指定位不打螺丝 | 3 |  | 检查编码器联接器是否损坏或固定松动；通讯线及接头是损破损断开异常 | 手动维护 | 编码器联接器紧固无松动损坏，通讯线及接头无破损断开 | 10
PDC-APU4 | PDC-APU4-Combo | V-SZ-PDC-combo-2000 | 屏蔽盖组装 | BD |  | 托盘产品不到位 | 1 |  | 检查人机界面IO反馈信号是正常， | 手动维护 | 托盘到位后人机介面IO有反馈信号 | 3
PDC-APU4 | PDC-APU4-Combo | V-SZ-PDC-combo-2000 | 屏蔽盖组装 | BD |  | 托盘产品不到位 | 2 |  | 检查托盘检测传感器是否损坏，通讯线接线头是松动脱落或线破损断开 | 手动维护 | 传感器完好无损，通讯线头紧固无损坏 | 10
PDC-APU4 | PDC-APU4-Combo | V-SZ-PDC-combo-1900 | 滤波板AOI | BD |  | 托盘产品不到位 | 1 |  | 检查人机界面IO反馈信号是正常， | 手动维护 | 托盘到位后人机介面IO有反馈信号 | 3
PDC-APU4 | PDC-APU4-Combo | V-SZ-PDC-combo-1900 | 滤波板AOI | BD |  | 托盘产品不到位 | 2 |  | 检查托盘检测传感器是否损坏，通讯线接线头是松动脱落或线破损断开 | 手动维护 | 传感器完好无损，通讯线头紧固无损坏 | 10
PDC-APU4 | PDC-APU4-Combo | V-SZ-PDC-combo-1850 | 壳体内螺丝锁紧滤波器 | BD |  | 螺丝枪旋转臂到达指定位不打螺丝 | 1 |  | 螺丝枪开关接触不良损坏 | 手动维护 | 螺丝枪开关接触良好开关功能正常 | 5
PDC-APU4 | PDC-APU4-Combo | V-SZ-PDC-combo-1850 | 壳体内螺丝锁紧滤波器 | BD |  | 螺丝枪旋转臂到达指定位不打螺丝 | 2 |  | 检查螺丝枪打丝位置时编码器是否有到达反馈信号； | 查看人机屏 | 参数坐标设置有到位反馈信号； | 10
PDC-APU4 | PDC-APU4-Combo | V-SZ-PDC-combo-1850 | 壳体内螺丝锁紧滤波器 | BD |  | 螺丝枪旋转臂到达指定位不打螺丝 | 3 |  | 检查编码器联接器是否损坏或固定松动；通讯线及接头是损破损断开异常 | 手动维护 | 编码器联接器紧固无松动损坏，通讯线及接头无破损断开 | 10
PDC-APU4 | PDC-APU4-Combo | V-SZ-PDC-combo-1850 | 壳体内螺丝锁紧滤波器 | BD |  | 托盘产品不到位 | 1 |  | 检查人机界面IO反馈信号是正常， | 手动维护 | 托盘到位后人机介面IO有反馈信号 | 3
PDC-APU4 | PDC-APU4-Combo | V-SZ-PDC-combo-1850 | 壳体内螺丝锁紧滤波器 | BD |  | 托盘产品不到位 | 2 |  | 检查托盘检测传感器是否损坏，通讯线接线头是松动脱落或线破损断开 | 手动维护 | 传感器完好无损，通讯线头紧固无损坏 | 10
PDC-APU4 | PDC-APU4-Combo | V-SZ-PDC-combo-1850 | 壳体内螺丝锁紧滤波器 | BD |  | 读取不到二维码 | 1 |  | 检查扫描枪通讯线接头是否松脱或断裂损坏 | 手动维护 | 通讯线接头通讯传送信号正常 | 20
PDC-APU4 | PDC-APU4-Combo | V-SZ-PDC-combo-1800 | 滤波板组装 | BD |  | 螺丝枪旋转臂到达指定位不打螺丝 | 1 |  | 螺丝枪开关接触不良损坏 | 手动维护 | 螺丝枪开关接触良好开关功能正常 | 5
PDC-APU4 | PDC-APU4-Combo | V-SZ-PDC-combo-1800 | 滤波板组装 | BD |  | 螺丝枪旋转臂到达指定位不打螺丝 | 2 |  | 检查螺丝枪打丝位置时编码器是否有到达反馈信号； | 查看人机屏 | 参数坐标设置有到位反馈信号； | 10
PDC-APU4 | PDC-APU4-Combo | V-SZ-PDC-combo-1800 | 滤波板组装 | BD |  | 螺丝枪旋转臂到达指定位不打螺丝 | 3 |  | 检查编码器联接器是否损坏或固定松动；通讯线及接头是损破损断开异常 | 手动维护 | 编码器联接器紧固无松动损坏，通讯线及接头无破损断开 | 10
PDC-APU4 | PDC-APU4-Combo | V-SZ-PDC-combo-1800 | 滤波板组装 | BD |  | 托盘产品不到位 | 1 |  | 检查人机界面IO反馈信号是正常， | 手动维护 | 托盘到位后人机介面IO有反馈信号 | 3
PDC-APU4 | PDC-APU4-Combo | V-SZ-PDC-combo-1800 | 滤波板组装 | BD |  | 托盘产品不到位 | 2 |  | 检查托盘检测传感器是否损坏，通讯线接线头是松动脱落或线破损断开 | 手动维护 | 传感器完好无损，通讯线头紧固无损坏 | 10
PDC-APU4 | PDC-APU4-Combo | V-SZ-PDC-combo-1800 | 滤波板组装 | BD |  | 读取不到二维码 | 1 |  | 检查扫描枪通讯线接头是否松脱或断裂损坏 | 手动维护 | 通讯线接头通讯传送信号正常 | 20
PDC-APU4 | PDC-APU4-Combo | V-SZ-PDC-combo-1700 | 散热片安装与AOI检测 | BD |  | 托盘产品不到位 | 1 |  | 检查人机界面IO反馈信号是正常， | 手动维护 | 托盘到位后人机介面IO有反馈信号 | 3
PDC-APU4 | PDC-APU4-Combo | V-SZ-PDC-combo-1700 | 散热片安装与AOI检测 | BD |  | 托盘产品不到位 | 2 |  | 检查托盘检测传感器是否损坏，通讯线接线头是松动脱落或线破损断开 | 手动维护 | 传感器完好无损，通讯线头紧固无损坏 | 10
PDC-APU4 | PDC-APU4-Combo | V-SZ-PDC-combo-1700 | 散热片安装与AOI检测 | BD |  | 读取不到二维码 | 1 |  | 检查扫描枪通讯线接头是否松脱或断裂损坏 | 手动维护 | 通讯线接头通讯传送信号正常 | 20
PDC-APU4 | PDC-APU4-Combo | V-SZ-PDC-combo-1650 | 半导体组装 | BD |  | 工装到位传感器检测不到 | 1 |  | 检查传感器检测片松脱损坏 | 手动维护 | 检测片紧固完好无损 | 5
PDC-APU4 | PDC-APU4-Combo | V-SZ-PDC-combo-1650 | 半导体组装 | BD |  | 工装到位传感器检测不到 | 2 |  | 检查传感器是否损坏，通讯线接线头是松动脱落或线破损断开 | 手动维护 | 传感器完好无损，通讯线头紧固无损坏 | 10
PDC-APU4 | PDC-APU4-Combo | V-SZ-PDC-combo-1600 | 半导体打螺丝 | BD |  | 螺丝枪旋转臂到达指定位不打螺丝 | 1 |  | 螺丝枪开关接触不良损坏 | 手动维护 | 螺丝枪开关接触良好开关功能正常 | 5
PDC-APU4 | PDC-APU4-Combo | V-SZ-PDC-combo-1600 | 半导体打螺丝 | BD |  | 螺丝枪旋转臂到达指定位不打螺丝 | 2 |  | 检查螺丝枪打丝位置时编码器是否有到达反馈信号； | 查看人机屏 | 参数坐标设置有到位反馈信号； | 10
PDC-APU4 | PDC-APU4-Combo | V-SZ-PDC-combo-1600 | 半导体打螺丝 | BD |  | 螺丝枪旋转臂到达指定位不打螺丝 | 3 |  | 检查编码器联接器是否损坏或固定松动；通讯线及接头是损破损断开异常 | 手动维护 | 编码器联接器紧固无松动损坏，通讯线及接头无破损断开 | 20
PDC-APU4 | PDC-APU4-Combo | V-SZ-PDC-combo-1500 | 安装MOS管 | BD |  | 托盘产品不到位 | 1 |  | 检查人机界面IO反馈信号是正常， | 手动维护 | 托盘到位后人机介面IO有反馈信号 | 3
PDC-APU4 | PDC-APU4-Combo | V-SZ-PDC-combo-1500 | 安装MOS管 | BD |  | 托盘产品不到位 | 2 |  | 检查托盘检测传感器是否损坏，通讯线接线头是松动脱落或线破损断开 | 手动维护 | 传感器完好无损，通讯线头紧固无损坏 | 20
PDC-APU4 | PDC-APU4-Combo | V-SZ-PDC-combo-1400 | 壳体清洁 | BD |  | 吸尘器不工作 | 1 |  | 检查导轨托盘检测传感器是否损坏，IO反馈信号是正常 | 手动维护 | 传感器完好无损IO反馈信号正常 | 5
PDC-APU4 | PDC-APU4-Combo | V-SZ-PDC-combo-1400 | 壳体清洁 | BD |  | 吸尘器不工作 | 2 |  | 检查吸尘器电路控制器是否正常工作，电源电压是否正常 | 手动维护 | 控制器工作正常，电源电压正常 | 10
PDC-APU4 | PDC-APU4-Combo | V-SZ-PDC-combo-1400 | 壳体清洁 | BD |  | 吸尘器不工作 | 3 |  | 检查电机线圈是否烧坏，运转轴是否卡滞异常 | 手动维护 | 电机线圈无烧坏，轴承无卡滞 | 60
PDC-APU4 | PDC-APU4-Combo | V-SZ-PDC-combo-1300 | Potting<灌胶> | BD |  | 读取不到二维码 | 1 |  | 检查产品二维码是否完好无损，清洁二维码表面脏污 | 目视检查及清洁二维码 | 二维码完好无损无脏污 | 3
PDC-APU4 | PDC-APU4-Combo | V-SZ-PDC-combo-1300 | Potting<灌胶> | BD |  | 读取不到二维码 | 2 |  | 检查扫描枪固定松动偏位 | 手动维护 | 扫描枪扫码区域偏移 | 5
PDC-APU4 | PDC-APU4-Combo | V-SZ-PDC-combo-1300 | Potting<灌胶> | BD |  | 读取不到二维码 | 3 |  | 打开二维码扫码软件查看识别库，优化学习识别库 | 优化扫描程序 | 扫描软件库兼容性好 | 10
PDC-APU4 | PDC-APU4-Combo | V-SZ-PDC-combo-1300 | Potting<灌胶> | BD |  | D轴超扭矩报警 | 1 |  | 检查电箱内伺服控制器是否有无报错代码，如有代码请参照代码处理方法处理 | 检查伺服控制器 | 伺服控制器无报错 | 10
PDC-APU4 | PDC-APU4-Combo | V-SZ-PDC-combo-1300 | Potting<灌胶> | BD |  | D轴超扭矩报警 | 2 |  | 检查伺服电机通讯线接头是否松动或损坏，拆下电机手动运行电机是否能转正正常； | 手动维护 | 伺服电机通讯线接头紧固无松动 | 10
PDC-APU4 | PDC-APU4-Combo | V-SZ-PDC-combo-1300 | Potting<灌胶> | BD |  | D轴超扭矩报警 | 3 |  | 检查点胶阀电磁阀动作是否损坏异常，气路控制管道是否漏气。损坏更换； | 手动维护 | 电磁阀动作正常，气路控制管道无漏气异常 | 10
PDC-APU4 | PDC-APU4-Combo | V-SZ-PDC-combo-1300 | Potting<灌胶> | BD |  | D轴超扭矩报警 | 4 |  | 检查胶阀活塞是否卡住无法上下运动； | 手动维护 | 胶阀活塞活动无卡滞 | 30
PDC-APU4 | PDC-APU4-Combo | V-SZ-PDC-combo-1300 | Potting<灌胶> | BD |  | D轴超扭矩报警 | 5 |  | 拆下电机后手动转动丝杆轴空载，轴承上下旋转是否顺畅； | 手动维护 | 丝杆轴上下旋转顺畅 | 60
PDC-APU4 | PDC-APU4-Combo | V-SZ-PDC-combo-1250 | 水嘴与连接器打螺丝 | BD |  | 读取不到二维码 | 1 |  | 检查产品二维码是否完好无损，清洁二维码表面脏污 | 目视检查及清洁二维码 | 二维码完好无损无脏污 | 3
PDC-APU4 | PDC-APU4-Combo | V-SZ-PDC-combo-1250 | 水嘴与连接器打螺丝 | BD |  | 读取不到二维码 | 2 |  | 检查扫描枪固定松动偏位 | 手动维护 | 扫描枪扫码区域偏移 | 5
PDC-APU4 | PDC-APU4-Combo | V-SZ-PDC-combo-1250 | 水嘴与连接器打螺丝 | BD |  | 读取不到二维码 | 3 |  | 打开二维码扫码软件查看识别库，优化学习识别库 | 优化扫描程序 | 扫描软件库兼容性好 | 10
PDC-APU4 | PDC-APU4-Combo | V-SZ-PDC-combo-1250 | 水嘴与连接器打螺丝 | BD |  | 螺丝枪旋转臂到达指定位不打螺丝 | 1 |  | 螺丝枪开关接触不良损坏 | 手动维护 | 螺丝枪开关接触良好开关功能正常 | 5
PDC-APU4 | PDC-APU4-Combo | V-SZ-PDC-combo-1250 | 水嘴与连接器打螺丝 | BD |  | 螺丝枪旋转臂到达指定位不打螺丝 | 2 |  | 检查螺丝枪打丝位置时编码器是否有到达反馈信号； | 查看人机屏 | 参数坐标设置有到位反馈信号； | 10
PDC-APU4 | PDC-APU4-Combo | V-SZ-PDC-combo-1250 | 水嘴与连接器打螺丝 | BD |  | 螺丝枪旋转臂到达指定位不打螺丝 | 3 |  | 检查编码器联接器是否损坏或固定松动；通讯线及接头是损破损断开异常 | 手动维护 | 编码器联接器紧固无松动损坏，通讯线及接头无破损断开 | 10
PDC-APU4 | PDC-APU4-Combo | V-SZ-PDC-combo-1100 | 地线打螺丝 | BD |  | 读取不到二维码 | 1 |  | 检查产品二维码是否完好无损，清洁二维码表面脏污 | 目视检查及清洁二维码 | 二维码完好无损无脏污 | 3
PDC-APU4 | PDC-APU4-Combo | V-SZ-PDC-combo-1100 | 地线打螺丝 | BD |  | 读取不到二维码 | 2 |  | 检查扫描枪固定松动偏位 | 手动维护 | 扫描枪扫码区域偏移 | 5
PDC-APU4 | PDC-APU4-Combo | V-SZ-PDC-combo-1100 | 地线打螺丝 | BD |  | 读取不到二维码 | 3 |  | 打开二维码扫码软件查看识别库，优化学习识别库 | 优化扫描程序 | 扫描软件库兼容性好 | 10
PDC-APU4 | PDC-APU4-Combo | V-SZ-PDC-combo-1100 | 地线打螺丝 | BD |  | 螺丝枪旋转臂到达指定位不打螺丝 | 1 |  | 螺丝枪开关接触不良损坏 | 手动维护 | 螺丝枪开关接触良好开关功能正常 | 5
PDC-APU4 | PDC-APU4-Combo | V-SZ-PDC-combo-1100 | 地线打螺丝 | BD |  | 螺丝枪旋转臂到达指定位不打螺丝 | 2 |  | 检查螺丝枪打丝位置时编码器是否有到达反馈信号； | 查看人机屏 | 参数坐标设置有到位反馈信号； | 10
PDC-APU4 | PDC-APU4-Combo | V-SZ-PDC-combo-1100 | 地线打螺丝 | BD |  | 螺丝枪旋转臂到达指定位不打螺丝 | 3 |  | 检查编码器联接器是否损坏或固定松动；通讯线及接头是损破损断开异常 | 手动维护 | 编码器联接器紧固无松动损坏，通讯线及接头无破损断开 | 10
PDC-APU4 | PDC-APU4-Combo | V-SZ-PDC-combo-1001 | 水嘴与连接器打螺丝 | BD |  | 读取不到二维码 | 1 |  | 检查产品二维码是否完好无损，清洁二维码表面脏污 | 目视检查及清洁二维码 | 二维码完好无损无脏污 | 3
PDC-APU4 | PDC-APU4-Combo | V-SZ-PDC-combo-1001 | 水嘴与连接器打螺丝 | BD |  | 读取不到二维码 | 2 |  | 检查扫描枪固定松动偏位 | 手动维护 | 扫描枪扫码区域偏移 | 5
PDC-APU4 | PDC-APU4-Combo | V-SZ-PDC-combo-1001 | 水嘴与连接器打螺丝 | BD |  | 读取不到二维码 | 3 |  | 打开二维码扫码软件查看识别库，优化学习识别库 | 优化扫描程序 | 扫描软件库兼容性好 | 10
PDC-APU4 | PDC-APU4-Combo | V-SZ-PDC-combo-1000 | 水嘴与连接器打螺丝 | BD |  | 螺丝枪旋转臂到达指定位不打螺丝 | 1 |  | 螺丝枪开关接触不良损坏 | 手动维护 | 螺丝枪开关接触良好开关功能正常 | 5
PDC-APU4 | PDC-APU4-Combo | V-SZ-PDC-combo-1000 | 水嘴与连接器打螺丝 | BD |  | 螺丝枪旋转臂到达指定位不打螺丝 | 2 |  | 检查螺丝枪打丝位置时编码器是否有到达反馈信号； | 手动维护 | 参数坐标设置有到位反馈信号 | 10
PDC-APU4 | PDC-APU4-Combo | V-SZ-PDC-combo-1000 | 水嘴与连接器打螺丝 | BD |  | 螺丝枪旋转臂到达指定位不打螺丝 | 3 |  | 检查编码器联接器是否损坏或固定松动；通讯线及接头是损破损断开异常 | 手动维护 | 编码器联接器紧固无松动损坏，通讯线及接头无破损断开 | 10
PDC-APU4 | PDC-APU4-Combo | V-SZ-PDC-combo-1000 | 水嘴与连接器打螺丝 | BD |  | 读取不到二维码 | 1 |  | 检查产品二维码是否完好无损，清洁二维码表面脏污 | 目视检查及清洁二维码 | 二维码完好无损无脏污 | 3
PDC-APU4 | PDC-APU4-Combo | V-SZ-PDC-combo-1000 | 水嘴与连接器打螺丝 | BD |  | 读取不到二维码 | 2 |  | 检查扫描枪固定松动偏位 | 手动维护 | 扫描枪扫码区域偏移 | 5
PDC-APU4 | PDC-APU4-Combo | V-SZ-PDC-combo-1000 | 水嘴与连接器打螺丝 | BD |  | 读取不到二维码 | 3 |  | 打开二维码扫码软件查看识别库，优化学习识别库 | 优化扫描程序 | 扫描软件库兼容性好 | 15
PDC-APU4 | PDC-APU4-Combo | V-SZ-PDC-combo-750 | 测试机 | BD |  | 连续测试不过 | 1 |  | 检查测试探针损坏，检查通讯线断开 | 手动维护 | 产品与测试仪通讯断开 | 10
PDC-APU4 | PDC-APU4-Combo | V-SZ-PDC-combo-750 | 测试机 | BD |  | 连续测试不过 | 2 |  | 检查继电器是否损坏不动作，触点是否异常 | 手动维护 | 继电器动作是正常 | 20
PDC-APU4 | PDC-APU4-Combo | V-SZ-PDC-combo-750 | 测试机 | BD |  | 读取不到二维码 | 1 |  | 检查产品二维码是否完好无损，清洁二维码表面脏污 | 手动维护 | 二维码完好无损无脏污 | 3
PDC-APU4 | PDC-APU4-Combo | V-SZ-PDC-combo-750 | 测试机 | BD |  | 读取不到二维码 | 2 |  | 检查扫描枪固定松动偏位 | 手动维护 | 扫描枪扫码区域无偏移 | 5